## Sheet1
序号 | 子目名称 | 子目特征描述 | 计量单位 | 工程量
1 | 铣刨路面 | 1.材质:沥青路面铣刨 2.厚度:50mm 3.渣土运输及消纳自行考虑 | m2 | 1910
2 | 拆除路面 | 1.材质:广场砖路面拆除 2.厚度:60mm 3.渣土运输及消纳自行考虑 | m2 | 120
3 | 拆除侧、平(缘）石 | 1.拆除混凝土路缘石 2.渣土运输及消纳自行考虑 | m | 115
4 | 拆除南门路基础 | 1.拆除300厚无机料 2.渣土运输及消纳自行考虑 | m2 | 60
5 | 切割 | 1.切割路面（界限处） | m | 50
6 | 东门沥青路面 | 1.50厚中粒式沥青混凝土 | m2 | 1850
7 | 南门沥青路面 | 1.50厚中粒式沥青混凝土 2.300厚无机料（粉煤灰、石灰、级配砂石=10:5:85，级配砂石粒径≤40）≥0.95 | m2 | 60
8 | 安砌侧(平、缘）石 | 1.材料品种、规格:100*300*500混凝土路缘石 2.基础、垫层：材料品种、厚度:40mm厚C20水泥砂浆 | m | 115
9 | 人行道块料铺设 | 1.块料品种、规格:60mm厚广场面砖，粗砂扫缝，洒水封缝 2.基础、垫层：材料品种、厚度:30mm厚1：6干硬性水泥砂浆 | m2 | 120
10 | 标线 | 1.东营门外，南北两侧停车位热熔标线。 | 处 | 1