## Sheet1
序号 | 子目名称 | 子目特征描述
1 | 洗车房混凝土地 面基础建设 | 1、破除表层松土（或大渣层） →基坑土（石）方开挖（外运） →测量→边坡防护→地基换填→修筑洗车平台 2、洗车房混凝土基础结构参数：长*宽*高（11000*5500*200） 3、筑C30混凝土，基础硬化宽度5.5米，硬化长度11米，拟采用浇筑20cm厚C30混凝土，内设双层双向钢筋网格制作，钢筋为横向φ20@150mm， 纵向为φ16@200mm。 4、水槽两边在栈桥板施工时预埋L90×56×5通长角钢，水槽盖板考虑承受车辆荷载导致的变形，决定采用100×48×5.3槽钢与角钢接成片状整体，确保车辆洗车过程中槽钢不会弹起变 5、混凝土基础预留排水槽及洗车网格栅安放位置。
2 | 洗车房废水沉淀 池和排水沟 | 1、建设沉淀池的目的： 需对排水沟及沉淀池内的积泥进行定期清理， 以免沟内及池内的积泥过多，影响使用。 2、拟采用浇筑10cm厚C30混凝土，沉淀池结构参数1500mm*1500mm*1000mm
3 | 废水排水管 | 1、市政专用排水管材； 2、排水管连接洗车房排水沟槽，废水沉淀池，现有的排水沟部分，使洗车废水经过沉淀池排到排水沟内；
4 | 集装箱式洗车房 | 1、洗车房基础结构参数：长*宽*高（10000*5000*4000）；采用框、排架结构,洗车房=房主体结构为单层排架结构+轻型钢梁彩钢板屋面结构体系； 2、彩色复合板也称岩棉夹芯板是由彩色钢板作上下表层,上表层采用金属灰色厚度为0.6mm的镀锌彩钢板；下表层采用白灰色厚度为0.74mm镀锌彩钢板；夹芯板采用岩棉阻燃隔热填充，厚度为75mm；通过自动化连续成型机将彩色钢板压型后用高强度粘合剂粘合而成的一种高效新型复合建筑材料.
5 | 洗车房卷帘门 | 前后2个卷帘门
6 | 配电部分供电线 缆敷设，照明， 插座等 | 含：汽修所至洗车房电缆地埋敷设，洗车房内用电线路敷设，电镀计量表设备安装；
7 | 物品储物架 | 定制不锈钢物品放置架
8 | 高压清洗机 | 商用高压清洗机220v洗车高压水枪
9 | 吸尘器 | 商用吸尘器：220V电压，3000W大功率
10 | 设备组合鼓全套 | 洗车店设备组合鼓全套气鼓自动伸缩商用汽车美容高压水鼓电鼓 工具 (水+气+电+双管泡沫+高压)
11 | 不锈钢蓄水箱 | 蓄水箱（1200*1000*100）
12 | 其余物品(美容 工具及高压水管 及枪头等) | 水枪枪头，车轮毛刷，擦布，等
13 | 清洗剂 | 水蜡，泡沫等等
14 | 电暖气 | 2个电暖气，保持室温，确保冬季管道不出现冻裂情况。
15 | 洗车房供水系统 | 供水系统管线敷设
16 | 毛巾甩干机 | 甩干擦布
17 | 洗车地格栅 | 1、洗车房地格栅安装的时候最好保障支撑梁至少有40mm宽承托，洗车房地格栅之间安装间隙6mm，地格栅与混凝土柱之间安装间隙为10mm。 2、洗车房地格栅安装时会有一个与支撑梁之间的一个衔接，洗车房地格栅安装使用的是C型或者L型的扣件来进行连接，而且扣件的连接最后不要在两快板子中间位置使用，因为这样在受到重量压迫后会损坏洗车房地格栅，从而减少洗车房地格栅的使用寿命。 3、尽可能调整地沟尺寸，使地格栅切割后边缘为封闭门，保持单元格的整体性，达到美观大方的安装效果。